## Presupuesto
PRESUPUESTO CLEAN WAVE
| Componente / Descripción | Función en el Proyecto | Proveedor Primario | Precio | Cant. | Subtotal | Proveedor Alternativo | Precio | Observaciones / Notas | Estado
1 | Raspberry Pi 4 Model B – 4 GB RAM | Unidad central de procesamiento. Ejecuta el software de monitoreo, procesa datos de sensores y gestiona la cámara y la conectividad. | Starware (MercadoLibre) | 234772 | 1 | 234772 | Tecnoliveusa (MercadoLibre) | 162000 | Verificar disponibilidad de stock. Preferir kit con fuente incluida para simplificar instalación. | ✔ Confirmado
2 | Kit Medidor de pH PH-4502C + Sonda E201-C BNC | Mide el nivel de acidez/alcalinidad del agua (pH 0–14). La sonda E201 se sumerge directamente en el líquido. | RIOTECNO (MercadoLibre) | 47457 | 1 | 47457 | Tecnoliveusa (MercadoLibre) | 23000 | Incluye sonda sumergible E201 + frasco de solución de calibración. Calibrar con solución buffer antes de usar. | ✔ Confirmado
3 | Sensor Temperatura Digital DS18B20 Sumergible 5m Acero Inoxidable Candy-Ho | Mide la temperatura del agua. Sonda de acero inoxidable sellada, sumergible hasta 1 m. Protocolo 1-Wire. | Candyho (MercadoLibre) | 6829 | 1 | 6829 | Candyho (MercadoLibre) | 6200 | Verificar que el kit incluya la resistencia pull-up de 4.7 kΩ. Sumergible en fluidos no corrosivos. | ✔ Confirmado
4 | Modulo Sensor De Calidad De Agua Tds Sonda Analogico Arduino | Mide la concentración de sólidos disueltos en el agua (ppm). La sonda se introduce en el líquido. Rango: 0–1000 ppm. | Hobby Tronica | 19200 | 1 | 19200 | Andino (MercadoLibre) | 10200 | Confirmar que el modelo incluya sonda sumergible separada del módulo electrónico. Alimentación 3.3–5.5 V. | ✔ Confirmado
5 | Sensor de Turbidez Analógico (sonda sumergible) | Detecta partículas suspendidas en el agua midiendo transmitancia de luz. La sonda se sumerge; el módulo queda fuera. | Candyho (MercadoLibre) | 24563 | 1 | 24563 | Tecnoliveusa (MercadoLibre) | 9800 | La parte superior del módulo NO es sumergible. Solo introducir la sonda en el agua. Salida analógica 0–4.5 V. (Necesita ADC externo, ADS1015 con divisor de tension) | ✔ Confirmado
6 | Convertidor Step-Down DC 12 V → 5 V / 3 A (15 W) | Regula la tensión de la batería 12 V a los 5 V necesarios para la Raspberry Pi y los sensores. | Candyho (MercadoLibre) | 31137 | 1 | 31137 | TodoMicro (MercadoLibre) | 4800 | Eficiencia ~92–96 %. Incluye protecciones de sobrecorriente, sobretensión y cortocircuito. IP68. | ✔ Confirmado
7 | Batería Moura 12 V / 18 Ah (12MVA-18) – VRLA/AGM | Fuente de alimentación autónoma. Alimenta el convertidor step-down y todo el sistema sin conexión a red. | Distribuidores Moura / MercadoLibre | 117600 | 1 | 117600 | Batería equivalente Yuasa NP18-12 12V 18Ah | 125000 | Garantía 12 meses. Apta para UPS/alarmas/paneles solares. Verificar ciclos de carga con el panel solar si aplica. | ✔ Confirmado
8 | Cámara Arducam 12 MP IMX708 HDR para Raspberry Pi | Captura imágenes y video del entorno acuático para análisis visual complementario (visión computacional / IA). | Siranet | 60622 | 1 | 60622 | Raspberry Pi Camera Module 3 Oficial | 92000 | Interfaz MIPI CSI-2. Compatible con Raspberry Pi 4. Requiere cable FFC. NO es sumergible; montar en carcasa hermética. | ✔ Confirmado
9 | Conversor ADC ADS1015 12-Bit I2C 4 Canales para Arduino Raspberry Pi | medir una señal analógica desde un sistema digital como los microcontroladores se utilizan los conversores análogo digital (ADC). | Candyho (MercadoLibre) | 6040 | 1 | 6040 | Conversor Analogico A Digital Adc Ads1115/ads1015 16bit I2c | 6990 | Resolucion de 12 bits, interfaz de comunicacion I2C cuatro entradas analogicas de un solo extremo, o también puede usarse como 2 entradas diferenciales. | ✔ Confirmado
TOTAL ESTIMADO DEL PROYECTO | [5 empty] | 549920

## Comparativo Proveedores
COMPARATIVO DE PROVEEDORES – COMPONENTES PRINCIPALES
Componente | Proveedor Primario | Precio ($ARS) | Proveedor Alternativo | Precio Alt. ($ARS)
Raspberry Pi 4 B – 4 GB | Starware (MercadoLibre) | 156800 | Tecnoliveusa (MercadoLibre) | 162000
Kit pH PH-4502C + Sonda E201 | CDR Online (MercadoLibre) | 21435 | Tecnoliveusa (MercadoLibre) | 23000
Sensor DS18B20 Sumergible | Starware (MercadoLibre) | 5800 | Candyho (MercadoLibre) | 6200
Sensor TDS con sonda | Candyho (MercadoLibre) | 9500 | Andino (MercadoLibre) | 10200
Sensor Turbidez Analógico | Candyho (MercadoLibre) | 8900 | Tecnoliveusa (MercadoLibre) | 9800
Step-Down 12V→5V/3A | Candyho (MercadoLibre) | 4200 | TodoMicro (MercadoLibre) | 4800
Batería Moura 12V/18Ah | Distribuidores Moura / ML | 117600 | Yuasa NP18-12 (MercadoLibre) | 125000
Cámara Arducam 12MP IMX708 | Starware / MercadoLibre | 85000 | Raspberry Pi Cam Mod 3 Oficial | 92000
TOTAL |  | 409235 |  | 433000